## Foglio1
| Lunghezze corde |  |  | L-T
1a corda | 0.55 |  |  | 0.55 | 14.92
2a corda | 0.83 |  |  | 0.83 | 18.55
3a corda | 1.03 |  |  | 1.03 | 20.5133
4a corda | 1.46 |  |  | 1.46 | 24.28
L-T^2
[13 empty] | 0.55 | 222.6
[8 empty] | PERIODO DI OGNI OSCILLAZIONE |  |  |  |  | 0.83 | 344.1
|  | PERIODO DI 10 OSCILLAZIONI | [5 empty] | LUNGHEZZA CORDA |  |  |  |  | 1.03 | 420.8
|  | LUNGHEZZA CORDA | [5 empty] | PROVA 1 | PROVA 2 | PROVA 3 | PROVA 4 |  | 1.46 | 589.52
|  | PROVA 1 | PROVA 2 | PROVA 3 | PROVA 4 |  | MASSA CORPO APPESO | 0,55 m | 0,83 m | 1,03 m | 1,46 m
| MASSA CORPO APPESO | 0,55 m | 0,83 m | 1,03 m | 1,46 m |  | 0,075 Kg | 1.487 | 1.887 | 2.038 | 2.411 | (s)
| 0,075 Kg | 14.87 | 18.87 | 20.38 | 24.11 | (s) | 0,100 Kg | 1.493 | 1.841 | 2.079 | 2.426 | (s)
| 0,100 Kg | 14.93 | 18.41 | 20.79 | 24.26 | (s) | 0,150Kg | 1.496 | 1.837 | 2.037 | 2.447 | (s)
| 0,150Kg | 14.96 | 18.37 | 20.37 | 24.47 | (s) | PERIODO MEDIO PER LUNGHEZZA | 1.492 | 1.855 | 2.0513 | 2.428 | (s)
| PERIODO MEDIO | 14.92 | 18.55 | 20.5133 | 24.28 | (s)
FREQUENZA DI OGNI OSCILLAZIONE
LUNGHEZZA CORDA
[8 empty] | PROVA 1 | PROVA 2 | PROVA 3 | PROVA 4
[7 empty] | MASSA CORPO APPESO | 0,55 m | 0,83 m | 1,03 m | 1,46 m
[7 empty] | 0,075 Kg | 0.672 | 0.529 | 0.49 | 0.414 | (Hz)
[7 empty] | 0,100 Kg | 0.669 | 0.543 | 0.481 | 0.412 | (Hz)
[7 empty] | 0,150Kg | 0.668 | 0.544 | 0.49 | 0.408 | (Hz)
| MISURE FINALI | [5 empty] | FREQUENZA MEDIA PER LUNGHEZZA | 0.66967 | 0.53867 | 0.487 | 0.41133 | (Hz)
| MASSA IN Kg | PERIODO 1 | PERIODO 2 | PERIODO 3 | PERIODO 4 | U.M.
| 0,100 Kg | 14.93 | 18.41 | 20.79 | 24.26 | (s)
MISURE FINALI
[7 empty] | MASSA IN Kg | PERIODO 1 | PERIODO 2 | PERIODO 3 | PERIODO 4 | U.M.
| Misure finali (massa 0.075 Kg) | [5 empty] | 0,100 Kg | 1.493 | 1.841 | 2.079 | 2.426 | (s)
| MASSA IN Kg | PERIODO 1 | PERIODO 2 | PERIODO 3 | PERIODO 4 | U.M.
| 0,075 Kg | 14.87 | 18.87 | 20.38 | 24.11 | (s)
Misure finali (massa 0.075 Kg)
[7 empty] | MASSA IN Kg | PERIODO 1 | PERIODO 2 | PERIODO 3 | PERIODO 4 | U.M.
[7 empty] | 0,075 Kg | 1.487 | 1.887 | 2.038 | 2.411 | (s)
Misure finali (massa 0.150 Kg)
| MASSA IN Kg | PERIODO 1 | PERIODO 2 | PERIODO 3 | PERIODO 4 | U.M.
| 0,150Kg | 14.96 | 18.37 | 20.37 | 24.47 | (s)
Misure finali (massa 0.150 Kg)
[7 empty] | MASSA IN Kg | PERIODO 1 | PERIODO 2 | PERIODO 3 | PERIODO 4 | U.M.
[7 empty] | 0,150Kg | 1.496 | 1.837 | 2.037 | 2.447 | (s)
lunghezza corda 0,55 m
| MASSE IN Kg | PERIODI
| 0,075 Kg | 14.87 | (s)
| 0,100 Kg | 14.93 | (s)
| 0,150Kg | 14.96 | (s)
lunghezza corda 0,55 m
[8 empty] | MASSE IN Kg | PERIODI
[8 empty] | 0,075 Kg | 1.487 | (s)
[8 empty] | 0,100 Kg | 1.493 | (s)
[8 empty] | 0,150Kg | 1.496 | (s)
lunghezza corda 0,83 m
| MASSE IN Kg | PERIODI
| 0,075 Kg | 18.87 | (s)
| 0,100 Kg | 18.41 | (s)
| 0,150Kg | 18.37 | (s)
lunghezza corda 0,83 m
[8 empty] | MASSE IN Kg | PERIODI
[8 empty] | 0,075 Kg | 1.887 | (s)
[8 empty] | 0,100 Kg | 1.841 | (s)
[8 empty] | 0,150Kg | 1.837 | (s)
lunghezza corda 1,03 m
| MASSE IN Kg | PERIODI
| 0,075 Kg | 20.38 | (s)
| 0,100 Kg | 20.79 | (s)
| 0,150Kg | 20.37 | (s)
lunghezza corda 1,03 m
[8 empty] | MASSE IN Kg | PERIODI
[8 empty] | 0,075 Kg | 2.038 | (s)
[8 empty] | 0,100 Kg | 2.079 | (s)
[8 empty] | 0,150Kg | 2.037 | (s)
lunghezza corda 1,74 m
| MASSE IN Kg | PERIODI
| 0,075 Kg | 24.11 | (s)
| 0,100 Kg | 24.26 | (s)
| 0,150Kg | 24.47 | (s) |  |  |  |  | lunghezza corda 1,74 m
[8 empty] | MASSE IN Kg | PERIODI
[8 empty] | 0,075 Kg | 2.411 | (s)
[8 empty] | 0,100 Kg | 2.426 | (s)
[8 empty] | 0,150Kg | 2.447 | (s)

## Dati
L= 1,46 m
T1 | 24.47
T2 | 24.38
T3 | 24.41
T4 | 24.16
T5 | 24.12
T6 | 24.26

## 0,075 Kg
Prove | Oscillazioni | Lunghezza filo (m) | Tempo | Periodo | Periodo^2 | x=4pi^2*
1 | 10 | 0.55 | 14.87 | 1.487 | 2.2112 | 9.8198
2 | 10 | 0.83 | 18.87 | 1.887 | 3.5608 | 9.2023
3 | 10 | 1.03 | 20.38 | 2.038 | 4.1534 | 9.7901
4 | 10 | 1.46 | 24.11 | 2.411 | 5.8129 | 9.9156
Min | 10 | 0.55 | 14.87 | 1.487 | 2.2112 | 9.2023
Max | 10 | 1.46 | 24.11 | 2.411 | 5.8129 | 9.9156 |  |  | standard error
Media | 10 | 0.9675 | 19.5575 | 1.9557 | 3.9346 | 9.6819 | stima di g |  | 0.54134
Dev.st | 10 | 0.38283 | 3.823 | 0.3823 | 1.4929 | 0.32424 | stima di sigma
OUTPUT RIEPILOGO
| Statistica della regressione |  |  |  | con a | senza a
| R multiplo | 0.99717 |  | g stima | 10.1526 | 9.7525
| R al quadrato | 0.99435 |  | se( g stima) | 2.105 | 6.021
| R al quadrato corretto | 0.99152
| Errore standard | 0.13748
| Osservazioni | 4
ANALISI VARIANZA
|  | gdl | SQ | MQ | F | Significatività F
| Regressione | 1 | 6.6481 | 6.6481 | 351.7357 | 0.002831
| Residuo | 2 | 0.037802 | 0.018901
| Totale | 3 | 6.6859
|  | Coefficienti | Errore standard | Stat t | Valore di significatività | Inferiore 95% | Superiore 95% | Inferiore 95,0% | Superiore 95,0%
| Intercetta | 0.17243 | 0.21205 | 0.81317 | 0.50153 | -0.73994 | 1.0848 | -0.73994 | 1.0848
| Lunghezza filo (m) | 3.8885 | 0.20734 | 18.7546 | 0.002831 | 2.9964 | 4.7806 | 2.9964 | 4.7806
OUTPUT RIEPILOGO
Statistica della regressione
| R multiplo | 0.99963
| R al quadrato | 0.99927
| R al quadrato corretto | 0.66593
| Errore standard | 0.12949
| Osservazioni | 4
ANALISI VARIANZA
|  | gdl | SQ | MQ | F | Significatività F
| Regressione | 1 | 68.5592 | 68.5592 | 4089.0021 | 0.00024447
| Residuo | 3 | 0.0503 | 0.016767
| Totale | 4 | 68.6095
|  | Coefficienti | Errore standard | Stat t | Valore di significatività | Inferiore 95% | Superiore 95% | Inferiore 95,0% | Superiore 95,0%
| Intercetta | 0 | #N/A | #N/A | #N/A | #N/A | #N/A | #N/A | #N/A
| Lunghezza filo (m) | 4.048 | 0.063304 | 63.9453 | 8.4268e-06 | 3.8466 | 4.2495 | 3.8466 | 4.2495

## 0,100 Kg
Prove | Oscillazioni | Lunghezza filo (m) | Tempo | Periodo | Periodo^2 | x=4pi^2*
1 | 10 | 0.55 | 14.93 | 1.493 | 2.229 | 9.741
2 | 10 | 0.83 | 18.41 | 1.841 | 3.3893 | 9.6679
3 | 10 | 1.03 | 20.79 | 2.079 | 4.3222 | 9.4078
4 | 10 | 1.46 | 24.26 | 2.426 | 5.8855 | 9.7933
Min | 10 | 0.55 | 14.93 | 1.493 | 2.229 | 9.4078
Max | 10 | 1.46 | 24.26 | 2.426 | 5.8855 | 9.7933
Media | 10 | 0.9675 | 19.5975 | 1.9597 | 3.9565 | 9.6525 | stima di g |  | standard error
Dev.st | 10 | 0.38283 | 3.9309 | 0.39309 | 1.5449 | 0.17106 | stima di sigma |  | 0.087573
OUTPUT RIEPILOGO
Statistica della regressione
| R multiplo | 0.99986
| R al quadrato | 0.99972
| R al quadrato corretto | 0.66639
| Errore standard | 0.080906
| Osservazioni | 4
ANALISI VARIANZA
|  | gdl | SQ | MQ | F | Significatività F
| Regressione | 1 | 69.7568 | 69.7568 | 10656.7137 | 9.3824e-05
| Residuo | 3 | 0.019637 | 0.0065458
| Totale | 4 | 69.7765
|  | Coefficienti | Errore standard | Stat t | Valore di significatività | Inferiore 95% | Superiore 95% | Inferiore 95,0% | Superiore 95,0%
| Intercetta | 0 | #N/A | #N/A | #N/A | #N/A | #N/A | #N/A | #N/A
| Lunghezza filo (m) | 4.0832 | 0.039554 | 103.2314 | 2.004e-06 | 3.9573 | 4.2091 | 3.9573 | 4.2091
OUTPUT RIEPILOGO
| Statistica della regressione |  |  |  | con a | senza a
| R multiplo | 0.99872 |  | g stima | 9.6685 | 9.7951
| R al quadrato | 0.99745 |  | se (g stima) | 1.3936 | 3.795
| R al quadrato corretto | 0.99617
| Errore standard | 0.095574
| Osservazioni | 4
ANALISI VARIANZA
|  | gdl | SQ | MQ | F | Significatività F
| Regressione | 1 | 7.1423 | 7.1423 | 781.9131 | 0.0012765
| Residuo | 2 | 0.018269 | 0.0091344
| Totale | 3 | 7.1605
|  | Coefficienti | Errore standard | Stat t | Valore di significatività | Inferiore 95% | Superiore 95% | Inferiore 95,0% | Superiore 95,0%
| Intercetta | 0.057063 | 0.14741 | 0.3871 | 0.73599 | -0.5772 | 0.69133 | -0.5772 | 0.69133
| Lunghezza filo (m) | 4.0304 | 0.14414 | 27.9627 | 0.0012765 | 3.4103 | 4.6506 | 3.4103 | 4.6506

## 0,150 Kg
Prove | Oscillazioni | Lunghezza filo (m) | Tempo | Periodo | Periodo^2 | x=4pi^2*
1 | 10 | 0.55 | 14.96 | 1.496 | 2.238 | 9.702
2 | 10 | 0.83 | 18.37 | 1.837 | 3.3746 | 9.71
3 | 10 | 1.03 | 20.37 | 2.037 | 4.1494 | 9.7997
4 | 10 | 1.46 | 24.47 | 2.447 | 5.9878 | 9.626
Min | 10 | 0.55 | 14.96 | 1.496 | 2.238 | 9.626
Max | 10 | 1.46 | 24.47 | 2.447 | 5.9878 | 9.7997 |  |  | standard error
Media | 10 | 0.9675 | 19.5425 | 1.9543 | 3.9374 | 9.7094 | stima di g |  | 0.13527
Dev.st | 10 | 0.38283 | 3.9724 | 0.39724 | 1.5763 | 0.07113 | stima di sigma
OUTPUT RIEPILOGO
| Statistica della regressione |  |  |  | con a | senza a
| R multiplo | 0.9998 |  | g stima | 9.5901 | 9.6888
| R al quadrato | 0.9996 |  | se( g stima) | 0.55683 | 1.6396
| R al quadrato corretto | 0.9994
| Errore standard | 0.038501
| Osservazioni | 4
ANALISI VARIANZA
|  | gdl | SQ | MQ | F | Significatività F
| Regressione | 1 | 7.4508 | 7.4508 | 5026.5226 | 0.00019889
| Residuo | 2 | 0.0029646 | 0.0014823
| Totale | 3 | 7.4538
|  | Coefficienti | Errore standard | Stat t | Valore di significatività | Inferiore 95% | Superiore 95% | Inferiore 95,0% | Superiore 95,0%
| Intercetta | -0.045349 | 0.059383 | -0.76366 | 0.52486 | -0.30085 | 0.21016 | -0.30085 | 0.21016
| Lunghezza filo (m) | 4.1166 | 0.058063 | 70.898 | 0.00019889 | 3.8668 | 4.3664 | 3.8668 | 4.3664
OUTPUT RIEPILOGO
Statistica della regressione
| R multiplo | 0.99997
| R al quadrato | 0.99994
| R al quadrato corretto | 0.66661
| Errore standard | 0.035726
| Osservazioni | 4
ANALISI VARIANZA
|  | gdl | SQ | MQ | F | Significatività F
| Regressione | 1 | 69.4637 | 69.4637 | 54423.5955 | 1.8374e-05
| Residuo | 3 | 0.0038291 | 0.0012764
| Totale | 4 | 69.4676
|  | Coefficienti | Errore standard | Stat t | Valore di significatività | Inferiore 95% | Superiore 95% | Inferiore 95,0% | Superiore 95,0%
| Intercetta | 0 | #N/A | #N/A | #N/A | #N/A | #N/A | #N/A | #N/A
| Lunghezza filo (m) | 4.0746 | 0.017466 | 233.2887 | 1.7368e-07 | 4.019 | 4.1302 | 4.019 | 4.1302

## medie
Prove | Oscillazioni | Lunghezza filo (m) | Tempo | Periodo | Periodo^2 | x=4pi^2*
1 | 10 | 0.55 | 14.92 | 1.492 | 2.2261 | 9.754
2 | 10 | 0.83 | 18.55 | 1.855 | 3.441 | 9.5225
3 | 10 | 1.03 | 20.51 | 2.051 | 4.2066 | 9.6664
4 | 10 | 1.46 | 24.28 | 2.428 | 5.8952 | 9.7772
Min | 10 | 0.55 | 14.92 | 1.492 | 2.2261 | 9.5225
Max | 10 | 1.46 | 24.28 | 2.428 | 5.8952 | 9.7772 |  |  | standard error
Media | 10 | 0.9675 | 19.565 | 1.9565 | 3.9422 | 9.68 | stima di g |  | 0.057685
Dev.st | 10 | 0.38283 | 3.9043 | 0.39043 | 1.5363 | 0.11537 | stima di sigma
OUTPUT RIEPILOGO
| Statistica della regressione |  |  |  | con a | senza a
| R multiplo | 0.99998 |  | g stima | 10.1214 | 9.7008
| R al quadrato | 0.99996 |  | se( g stima) | 0.24018 | 2.6978
| R al quadrato corretto | 0.99993
| Errore standard | 0.010803
| Osservazioni | 3
ANALISI VARIANZA
|  | gdl | SQ | MQ | F | Significatività F
| Regressione | 1 | 3.1533 | 3.1533 | 27017.7969 | 0.003873
| Residuo | 1 | 0.00011671 | 0.00011671
| Totale | 2 | 3.1534
|  | Coefficienti | Errore standard | Stat t | Valore di significatività | Inferiore 95% | Superiore 95% | Inferiore 95,0% | Superiore 95,0%
| Intercetta | 0.19773 | 0.026992 | 7.3254 | 0.086371 | -0.14524 | 0.54069 | -0.14524 | 0.54069
| 0.55 | 3.9005 | 0.02373 | 164.3709 | 0.003873 | 3.599 | 4.202 | 3.599 | 4.202
OUTPUT RIEPILOGO
Statistica della regressione
| R multiplo | 0.99995
| R al quadrato | 0.9999
| R al quadrato corretto | 0.4999
| Errore standard | 0.056479
| Osservazioni | 3
ANALISI VARIANZA
|  | gdl | SQ | MQ | F | Significatività F
| Regressione | 1 | 64.283 | 64.283 | 20152.1091 | 0.0044845
| Residuo | 2 | 0.0063798 | 0.0031899
| Totale | 3 | 64.2893
|  | Coefficienti | Errore standard | Stat t | Valore di significatività | Inferiore 95% | Superiore 95% | Inferiore 95,0% | Superiore 95,0%
| Intercetta | 0 | #N/A | #N/A | #N/A | #N/A | #N/A | #N/A | #N/A
| 0.55 | 4.0696 | 0.028668 | 141.9581 | 4.9619e-05 | 3.9463 | 4.193 | 3.9463 | 4.193

## Foglio2
prova 1 |  |  |  |  | prova 2 |  | prova 3 |  | prova 4
10 oscillazioni |  |  |  |  | 10 oscillazioni |  | 10 oscillazioni |  | 10 oscillazioni
lunghezza filo= 2,51 m |  |  |  |  | lunghezza filo=2,51 m |  | lunghezza filo= 2,51 m |  | lunghezza filo = 2,51 m
tempo 31 s e 82 centesimi di s | 31.82 |  |  |  | tempo 31 s e 75 centesimi di s | 31.75 | tempo 31 s e 60 centesimi di s | 31.6 | tempo 31 s e 50 centesimi di s | 31.5
prova 5 |  |  |  |  | prova 6 |  | prova 7 |  | prova 8
10 oscillazioni |  |  |  |  | 10 oscillazioni |  | 10 oscillazioni |  | 10 oscillazioni
lunghezza filo= 2,51 m |  |  |  |  | lunghezza filo = 2,51 m |  | lunghezza filo= 2,51 m |  | lunghezza filo= 2,51 m
tempo 31 s e 87 centesimo di s | 31.87 |  |  |  | tempo 31 s e 94 centesimi di s | 31.94 | tempo 31 s e 63 centesimi di s | 31.63 | tempo 31 s e 82 centesimi di s | 31.82
prova 9 |  |  |  |  | prove 10
10 oscillazioni |  |  |  |  | 10 oscillazioni
lunghezza filo=2,51 m |  |  |  |  | lunghezza filo= 2,51 m
tempo 31 s e 63 centesimi di s | 31.63 |  |  |  | tempo 31 s e 78 centesimi di s | 31.78
lunghezza filo è 2,518 con un errore di + 0,5
| 10 oscillazioni | T | T^2 | stima di g
Media prove (s) | 31.734 | 3.1734 | 10.0705 | 9.8397
Lunghezza filo (m) | 2.51
,